## BOM_Board1_PCB3_2024-02-29
Quantity | Comment | Designator | Footprint | Value | Manufacturer Part | Manufacturer | Supplier Part | Supplier | LCSC Stock
1 | BS-04-A1BJ005 | BT4 | BAT-TH_BS-04-A1BJ004 |  | BS-04-A1BJ005 | MYOUNG(美阳) | C964751 | LCSC | 25790
15 | 100nF | C5,C6,C7,C8,C9,C10,C11,C12,C13,C14,C15,C18,C19,C22,C34 | C0402_NEW | 100nF | CL05B104KO5NNNC | SAMSUNG(三星) | C1525 | LCSC
2 | 2.2uF | C20,C21 | C0603 | 2.2uF | CL10A225KO8NNNC | SAMSUNG(三星) | C23630 | LCSC
6 | 10uF | C25,C26,C27,C35,C40,C41 | C1206 | 10uF | CL31A106KBHNNNE | SAMSUNG(三星) | C13585 | LCSC
4 | 220pF | C42,C43,C44,C45 | C0402 | 220pF | 0402B221K500NT | FH(风华) | C1530 | LCSC
2 | 1uF | C46,C47 | C1206 | 1uF | CL31B105KBHNNNE | SAMSUNG(三星) | C1848 | LCSC
4 | 100nF | C48,C49,C50,C51 | C0805 | 100nF | CC0805KRX7R9BB104 | YAGEO(国巨) | C49678 | LCSC
6 | 33nF | C57,C71,C72,C73,C74,C75 | C0805 | 33nF | 0805B333K500NT | FH(风华) | C1739 | LCSC
2 | 2.2nF | C62,C76 | C0805 | 2.2nF | CL21C222JBFNNNE | SAMSUNG(三星) | C28260 | LCSC
2 | 470pF | C64,C77 | C0603 | 470pF | 0603B471K500NT | FH(风华) | C1620 | LCSC
4 | 15pF | C67,C68,C69,C70 | C0402 | 15pF | 0402CG150J500NT | FH(风华) | C1548 | LCSC
1 | TF PUSH | CARD2 | TF-SMD_TF-PUSH |  | TF PUSH | SHOU HAN(首韩) | C393941 | LCSC | 44510
1 | PJ-313 5JCJ | CN3 | AUDIO-TH_PJ-313_5JCJ |  | PJ-313 5JCJ | SHOU HAN(首韩) | C668607 | LCSC | 7660
1 | D-DMRH15PF-E006 | DSUB1 | DSUB-TH_15P-P2.29-H-F_DDMRH15PFE006 |  | D-DMRH15PF-E006 | Ckmtw(灿科盟) | C379814 | LCSC | 1560
1 | PZ254V-11-02P | H1 | HDR-TH_2P-P2.54-V-M |  | PZ254V-11-02P | XFCN(兴飞) | C492401 | LCSC | 274550
2 | 4.7mH | L1,L2 | IND-SMD_L6.0-W6.0 | 4.7mH | YNR6045-472M | YJYCOIN(益嘉源) | C497846 | LCSC | 8480
6 | BLM21PG221SN1D | L12,L13,L16,L17,L18,L19 | L0805 |  | BLM21PG221SN1D | muRata(村田) | C85840 | LCSC
7 | 10uH | L22,L23,L24,L25,L26,L27,L28 | L0805 | 10uH | SDFL2012S100KTF | Sunlord(顺络) | C1046 | LCSC
1 | NCD0805R1 | LED1 | LED0805-RD |  | NCD0805R1 | 国星光电 | C84256 | LCSC
1 | 2.54-2*20P弯简牛 | P1 | IDC-TH_40P-P2.54-C9145 |  | 2.54-2*20P弯简牛 | BOOMELE(博穆精密) | C9145 | LCSC | 1175
3 | 1kΩ | R3,R4,R5 | R0603 | 1kΩ | 0603WAF1001T5E | UNI-ROYAL(厚声) | C21190 | LCSC
4 | 10kΩ | R11,R12,R44,R45 | R0805 | 10kΩ | 0805W8F1002T5E | UNI-ROYAL(厚声) | C17414 | LCSC
2 | 270Ω | R13,R14 | R0603 | 270Ω | 0603WAF2700T5E | UNI-ROYAL(厚声) | C22966 | LCSC
1 | 390Ω | R15 | R0603 | 390Ω | 0603WAF3900T5E | UNI-ROYAL(厚声) | C23151 | LCSC
2 | 10kΩ | R23,R28 | R0402 | 10kΩ | 0402WGF1002TCE | UNI-ROYAL(厚声) | C25744 | LCSC
1 | 2.2Ω | R29 | R0805 |  | 2.2Ω | UNI-ROYAL(厚声) | C17521 | LCSC
2 | 5.1KΩ | R31,R32 | R0402 | 5.1kΩ | 5.1KΩ | UNI-ROYAL(厚声) | C25905 | LCSC
1 | 1MΩ | R33 | R0402 | 1MΩ | 0402WGF1004TCE | UNI-ROYAL(厚声) | C26083 | LCSC
2 | 220Ω | R34,R35 | R0603 | 220Ω | 0603WAF2200T5E | UNI-ROYAL(厚声) | C22962 | LCSC
1 | 820Ω | R38 | R0603 | 820Ω | 0603WAF8200T5E | UNI-ROYAL(厚声) | C23253 | LCSC
2 | 47Ω | R39,R40 | R0805 | 47Ω | 0805W8F470JT5E | UNI-ROYAL(厚声) | C17714 | LCSC
2 | 27kΩ | R42,R43 | R0805 | 27kΩ | 0805W8F2702T5E | UNI-ROYAL(厚声) | C17593 | LCSC
2 | 15kΩ | R46,R47 | R0805 | 15kΩ | 0805W8F1502T5E | UNI-ROYAL(厚声) | C17475 | LCSC
2 | 150Ω | R57,R59 | R0603 | 150Ω | 0603WAF1500T5E | UNI-ROYAL(厚声) | C22808 | LCSC
2 | 33Ω | R58,R60 | R0805 | 33Ω | 0805W8F330JT5E | UNI-ROYAL(厚声) | C17634 | LCSC
2 | TS665ZJ | SW3,SW4 | SW-TH_TS665ZJ |  | TS665ZJ | SHOU HAN(首韩) | C557599 | LCSC | 11940
1 | AMS1117-3.3 | U1 | SOT-223-3_L6.5-W3.4-P2.30-LS7.0-BR |  | AMS1117-3.3 | AMS | C6186 | LCSC
1 | RP2040 | U5 | LQFN-56_L7.0-W7.0-P0.4-EP |  | RP2040 | Raspberry Pi(树莓派) | C2040 | LCSC
1 | W25Q128JVSIQ | U6 | SOIC-8_L5.3-W5.3-P1.27-LS8.0-BL |  | W25Q128JVSIQ | WINBOND(华邦) | C97521 | LCSC | 73403
1 | CH340C | U7 | SOP-16_L10.0-W3.9-P1.27-LS6.0-BL |  | CH340C | WCH(南京沁恒) | C84681 | LCSC | 12258
2 | PAM8302AASCR | U8,U9 | MSOP-8_L3.0-W3.0-P0.65-LS5.0-BL |  | PAM8302AASCR | DIODES(美台) | C113367 | LCSC | 4255
1 | DB125-3.81-4P-GN-S | U13 | CONN-TH_DB125-3.81-4P |  | DB125-3.81-4P-GN-S | DORABO(地博电气) | C395880 | LCSC | 16810
1 | DS3231MZ+TRL | U14 | SOIC-8_L4.9-W3.9-P1.27-LS6.0-BL |  | DS3231MZ+TRL | MAXIM(美信) | C107410 | LCSC | 1837
1 | KH-TYPE-C-16P | USB2 | USB-C-SMD_KH-TYPE-C-16P |  | KH-TYPE-C-16P | kinghelm(金航标) | C709357 | LCSC | 57990
1 | 906-561A1024D10200 | USB5 | USB-A-TH_C39450 |  | 906-561A1024D10200 | 精拓金 | C39450 | LCSC
1 | 10kΩ | VR1 | RES-TH_RK10J12E002L | 10kΩ | RK10J12E002L | ALPSALPINE(阿尔卑斯阿尔派) | C231765 | LCSC
1 | 12MHz | X1 | OSC-SMD_4P-L3.2-W2.5-BL | 12MHz | X322512MSB4SI | YXC(扬兴晶振) | C9002 | LCSC